## Instruções
SOLICITAÇÃO DE ORÇAMENTO — IMPERMEABILIZAÇÃO
Cliente: AZO INCORPORADORA ¦ Obra: PENÍNSULA RJ - FASE A
Base: planilha de quantitativo IMP-LO-121-PLA-R03 (emissão 07/07/2026, rev. R03). Quantidades de projeto — confirmar in loco.
COMO PREENCHER
1. Preencha SOMENTE as células AMARELAS da aba "Proposta": dados da empresa, preço unitário de MATERIAL e de MÃO DE OBRA (R$/m²) e as perguntas de escopo.
2. Os preços são por m² de SISTEMA COMPLETO, conforme o código do projeto (todas as camadas descritas: primer, manta/membrana, tela de poliéster, banho de asfalto, camada separadora, antirraiz, XPS etc.), incluindo arremates, reforços em ralos, rodapés, juntas, meia-cana e teste de estanqueidade.
3. Os serviços complementares (regularização, proteção mecânica, drenagem) são cotados em separado, para que possamos comparar propostas que incluem ou não esses serviços. Se não executar algum, deixe em branco e marque "Não" na pergunta correspondente.
4. As quantidades, totais e a distribuição por pavimento são calculadas automaticamente — não altere. Caso discorde de alguma quantidade, informe no campo "Observações".
5. O Opcional Piscina (personalização de unidades) usa os MESMOS preços unitários do grupo 1/2 e é somado à parte; não entra no total base.
ABAS
Proposta — formulário a ser preenchido pelo fornecedor (16 sistemas + 5 complementares + opcional).
Qtd por Pavimento — quantidades e valores distribuídos por pavimento e por bloco (calculado a partir da Memória).
Memória por Ambiente — 295 ambientes (+22 do opcional piscina), um por linha, com referência à linha da planilha original.
Especificação dos Sistemas — descrição completa de cada código de sistema, conforme projeto.
Pendências — inconsistências encontradas na planilha original R03 (uso interno / projetista).
LEGENDA: células amarelas = preenchimento do fornecedor ¦ células cinza = totais calculados ¦ laranja = opcional piscina

## Proposta
PROPOSTA — IMPERMEABILIZAÇÃO ¦ AZO INCORPORADORA ¦ PENÍNSULA RJ - FASE A
Empresa:
CNPJ:
Contato / telefone / e-mail:
Data da proposta:
Validade da proposta (dias):
Prazo de execução estimado:
Condição de pagamento:
Item | Código | Descrição do serviço | Onde se aplica | Un. | Quantidade | P. unit. material (R$/un) | P. unit. mão de obra (R$/un) | P. unit. total (R$/un) | Total (R$)
1 | SISTEMAS DE IMPERMEABILIZAÇÃO (preço por m² de sistema completo)
1.01 | I20EL | [Membranas acrílicas] Membrana de polímero acrílico sem cimento 2,0 kg/m² estruturada c/ tela de poliéster nos pontos críticos | Banho, Banho Serviço, Lavabo, Comp. Lixo, Tubulação Emergente | m²
1.02 | I30EL | [Membranas acrílicas] Membrana de polímero acrílico sem cimento 3,0 kg/m² estruturada c/ tela de poliéster nos pontos críticos | Terraço, Laje Impermeabilizada, Abas, Abas Terraços, Abas Floreiras | m²
1.03 | I30 | [Membranas acrílicas] Membrana acrílica 3,0 kg/m² estruturada c/ tela de poliéster nos pontos críticos | Cobertura Dutos | m²
1.04 | D2 | [Membranas acrílicas] Membrana de polímero acrílico com cimento 2,0 kg/m² estruturada c/ tela de poliéster | Parede Ducha | m²
1.05 | C3 | [Cimentícios] Argamassa polimérica rígida 3,0 kg/m² estruturada c/ tela de poliéster nos pontos críticos | Terraço, Caixão Perdido | m²
1.06 | C4 | [Cimentícios] Argamassa polimérica rígida 4,0 kg/m² estruturada c/ tela de poliéster nos pontos críticos | Barrado | m²
1.07 | C3I20EL | [Cimentícios] Argamassa polimérica rígida 3,0 kg/m² + membrana acrílica sem cimento 2,0 kg/m² c/ tela de poliéster | Banho Master Semi-Elevado | m²
1.08 | C4RQD3T | [Cimentícios] Argamassa polimérica rígida alta resist. química 4,0 kg/m² + membrana acrílica c/ cimento 3,0 kg/m² totalmente estruturada | Caixas de Pluvial / Esgoto | m²
1.09 | M44A | [Mantas asfálticas] Manta asfáltica tipo IV 4 mm (A) areia/areia aderida c/ asfalto oxidado 3,0 kg/m² + banho de asfalto 2,0 kg/m² + camada separadora | Laje Impermeabilizada, Clausura, Escada Privativa, Acessos Privativos, Caixão Perdido | m²
1.10 | M44AC | [Mantas asfálticas] Sistema M44A + camada de amortecimento (argamassa 1:8 c/ emulsão asfáltica) | Rampa de Veículos | m²
1.11 | M44AD2 | [Mantas asfálticas] Sistema M44A + membrana acrílica c/ cimento 2,0 kg/m² sob revestimento (anti-eflorescência) | Terraço, Terraço Descoberto, Lazer, Vertedouro | m²
1.12 | M34AM44AD2 | [Mantas asfálticas] Dupla manta: tipo III 4 mm + tipo IV 4 mm aderidas c/ asfalto oxidado + banho de asfalto + membrana acrílica c/ cimento 2,0 kg/m² | Riacho, Piscina Raia | m²
1.13 | M44AR05 | [Mantas asfálticas] Sistema M44A + pintura de proteção antirraiz 0,5 l/m² sobre a proteção mecânica | Jardim Privativo, Cobertura Verde, Jardim, Jardim Externos, Jardins Externos | m²
1.14 | M44AXPS | [Mantas asfálticas] Sistema M44A + isolante térmico em placas de XPS e = 2,5 cm | Laje Impermeabilizada | m²
1.15 | JP30A | [Poliuretano] Primer epóxi + membrana de poliuretano 3,0 kg/m² estruturada + aspersão de agregado de quartzo #8-14 1,5 kg/m² | Marquise, Caixão Perdido Floreira | m²
1.16 | JP30AR05 | [Poliuretano] Sistema JP30A + pintura de proteção antirraiz 0,5 l/m² sobre a proteção mecânica | Floreiras, Floreira | m²
Subtotal 1
2 | SERVIÇOS COMPLEMENTARES (cotar em separado — deixar em branco se não executa)
2.01 | CP01 | Regularização / acerto de superfície (argamassa cimento e areia 1:3 c/ aditivo) | Base da maioria dos sistemas | m²
2.02 | CP02 | Proteção mecânica horizontal (argamassa cimento e areia 1:3) | Lajes, terraços, jardins, floreiras, caixões perdidos | m²
2.03 | CP03 | Proteção mecânica vertical armada c/ tela plástica ou galvanizada | Rodapés/paredes de sistemas com manta e jardins | m²
2.04 | CP04 | Proteção mecânica armada em concreto fck 30 MPa c/ tela Q92 (rampas) | Rampa de veículos (verificar se é da construtora) | m²
2.05 | CP05 | Drenagem com geocomposto tipo Macdrain 2L FP (floreiras/jardins) | Floreiras e jardins sobre laje | m²
Subtotal 2
TOTAL BASE (1 + 2)
3 | OPCIONAL — OPÇÃO DE PISCINA (personalização; usa os preços unitários acima; NÃO soma no total base)
3.01 | M44A |  | Opção de piscina (térreo e 2º pav.) | m²
3.02 | M44AD2 |  | Opção de piscina (térreo e 2º pav.) | m²
3.03 | M34AM44AD2 |  | Opção de piscina (térreo e 2º pav.) | m²
3.04 | M44AR05 |  | Opção de piscina (térreo e 2º pav.) | m²
3.05 | CP01 |  | Opção de piscina | m²
3.06 | CP02 |  | Opção de piscina | m²
3.07 | CP03 |  | Opção de piscina | m²
3.08 | CP05 |  | Opção de piscina | m²
Total opcional
4 | ESCOPO / CONDIÇÕES (responder Sim ou Não)
Preços incluem material + mão de obra + equipamentos e EPIs?
Inclui teste de estanqueidade (lâmina d'água 72 h) em todas as áreas?
Inclui regularização (item 2.01)?
Inclui proteção mecânica horizontal e vertical (itens 2.02 e 2.03)?
Inclui proteção mecânica armada em concreto (item 2.04)?
Inclui fornecimento e instalação da drenagem (item 2.05)?
Inclui mobilização/desmobilização e canteiro?
Inclui ART de execução?
Oferece garantia mínima de 5 anos?
Impostos (ISS, etc.) inclusos nos preços?
Observações / exclusões:

## Qtd por Pavimento
Quantidades e valores por pavimento — grupo Base (sem opcional piscina). Valores = quantidade × preço unitário total da aba Proposta.
QUANTIDADES (m²) POR PAVIMENTO
Código | Un. | 1º Subsolo | Térreo | 1º Pavimento | 2º Pavimento | Cobertura | Total
I20EL | m²
I30EL | m²
I30 | m²
D2 | m²
C3 | m²
C4 | m²
C3I20EL | m²
C4RQD3T | m²
M44A | m²
M44AC | m²
M44AD2 | m²
M34AM44AD2 | m²
M44AR05 | m²
M44AXPS | m²
JP30A | m²
JP30AR05 | m²
CP01 | m²
CP02 | m²
CP03 | m²
CP04 | m²
CP05 | m²
VALORES (R$) POR PAVIMENTO
Código | Un. | 1º Subsolo | Térreo | 1º Pavimento | 2º Pavimento | Cobertura | Total
I20EL | R$
I30EL | R$
I30 | R$
D2 | R$
C3 | R$
C4 | R$
C3I20EL | R$
C4RQD3T | R$
M44A | R$
M44AC | R$
M44AD2 | R$
M34AM44AD2 | R$
M44AR05 | R$
M44AXPS | R$
JP30A | R$
JP30AR05 | R$
CP01 | R$
CP02 | R$
CP03 | R$
CP04 | R$
CP05 | R$
TOTAL
QUANTIDADES (m²) POR BLOCO
Código | Un. | A | B | C | Total
I20EL | m²
I30EL | m²
I30 | m²
D2 | m²
C3 | m²
C4 | m²
C3I20EL | m²
C4RQD3T | m²
M44A | m²
M44AC | m²
M44AD2 | m²
M34AM44AD2 | m²
M44AR05 | m²
M44AXPS | m²
JP30A | m²
JP30AR05 | m²
CP01 | m²
CP02 | m²
CP03 | m²
CP04 | m²
CP05 | m²
VALORES (R$) POR BLOCO
Código | Un. | A | B | C | Total
I20EL | R$
I30EL | R$
I30 | R$
D2 | R$
C3 | R$
C4 | R$
C3I20EL | R$
C4RQD3T | R$
M44A | R$
M44AC | R$
M44AD2 | R$
M34AM44AD2 | R$
M44AR05 | R$
M44AXPS | R$
JP30A | R$
JP30AR05 | R$
CP01 | R$
CP02 | R$
CP03 | R$
CP04 | R$
CP05 | R$
TOTAL

## Memória por Ambiente
Nº | Grupo | Pavimento | Bloco | Folha | Item | Ambiente | Ref. | Código sistema | Área horiz. local (m²) | Área vert. local (m²) | Repetições (pav × andar × torre) | Área do sistema (m²) | CP01 (m²) | CP02 (m²) | CP03 (m²) | CP04 (m²) | CP05 (m²) | Linha na planilha R03
1 | Base | 1º Subsolo | A | 105 | 3.5.1 | Banho 01 | 1 | I20EL | 3.66 | 8.14 | 5 | [6 empty] | 10
2 | Base | 1º Subsolo | A | 105 | 3.5.1 | Banho 02 | 2 | I20EL | 3.61 | 8.13 | 5 | [6 empty] | 18
3 | Base | 1º Subsolo | A | 105 | 3.5.1 | Banho Master Elevado | 3 | I20EL | 6.51 | 7.37 | 2 | [6 empty] | 26
4 | Base | 1º Subsolo | A | 105 | 3.5.2 | Banho Master Semi-Elevado | 4 | C3I20EL | 6.51 | 7.37 | 3 | [6 empty] | 35
5 | Base | 1º Subsolo | A | 105 | 3.5.3 | Terraço | 5 | C3 | 18.4 | 5.12 | 5 | [6 empty] | 46
6 | Base | 1º Subsolo | A | 105 | 3.5.4 | Caixão Perdido | 6 | C3 | 2.95 | 10.46 | 5 | [6 empty] | 54
7 | Base | 1º Subsolo | A | 105 | 3.5.5 | Floreiras | 7 | JP30AR05 | 24 | 106.75 | 1 | [6 empty] | 65
8 | Base | 1º Subsolo | A | 105 | 3.5.6 | Escada 01 | 8 | M44A | 5.15 | 5.17 | 1 | [6 empty] | 80
9 | Base | 1º Subsolo | A | 105 | 3.5.6 | Escada 02 | 9 | M44A | 2.49 | 2.99 | 1 | [6 empty] | 94
10 | Base | 1º Subsolo | A | 105 | 3.5.7 | Rampa de Veículos | 10 | M44AC | 82.37 | 8.16 | 1 | [6 empty] | 109
11 | Base | 1º Subsolo | A | 105 | 3.5.8 | Barrado | 11 | C4 | 0 | 38.22 | 1 | [6 empty] | 125
12 | Base | 1º Subsolo | B | 106 | 3.6.1 | Banho 01 | 1 | I20EL | 3.66 | 8.14 | 4 | [6 empty] | 145
13 | Base | 1º Subsolo | B | 106 | 3.6.1 | Banho 02 | 2 | I20EL | 3.61 | 8.13 | 4 | [6 empty] | 153
14 | Base | 1º Subsolo | B | 106 | 3.6.1 | Banho Master Elevado | 3 | I20EL | 6.51 | 7.37 | 2 | [6 empty] | 161
15 | Base | 1º Subsolo | B | 106 | 3.6.2 | Banho Master Semi-Elevado | 4 | C3I20EL | 6.51 | 7.37 | 2 | [6 empty] | 170
16 | Base | 1º Subsolo | B | 106 | 3.6.3 | Terraço | 5 | C3 | 18.4 | 5.12 | 4 | [6 empty] | 181
17 | Base | 1º Subsolo | B | 106 | 3.6.4 | Caixão Perdido | 6 | C3 | 2.95 | 10.46 | 4 | [6 empty] | 189
18 | Base | 1º Subsolo | B | 106 | 3.6.5 | Barrado | 7 | C4 | 0 | 35.45 | 1 | [6 empty] | 200
19 | Base | 1º Subsolo | B | 106 | 3.6.6 | Floreiras | 8 | JP30AR05 | 19.2 | 85.4 | 1 | [6 empty] | 209
20 | Base | 1º Subsolo | C | 107 | 3.7.1 | Banho 01 | 1 | I20EL | 3.66 | 8.14 | 4 | [6 empty] | 235
21 | Base | 1º Subsolo | C | 107 | 3.7.1 | Banho 02 | 2 | I20EL | 3.61 | 8.13 | 4 | [6 empty] | 243
22 | Base | 1º Subsolo | C | 107 | 3.7.1 | Banho Master Elevado | 3 | I20EL | 6.51 | 7.37 | 3 | [6 empty] | 251
23 | Base | 1º Subsolo | C | 107 | 3.7.2 | Banho Master Semi-Elevado | 4 | C3I20EL | 6.51 | 7.37 | 1 | [6 empty] | 260
24 | Base | 1º Subsolo | C | 107 | 3.7.3 | Terraço | 5 | C3 | 18.4 | 5.12 | 4 | [6 empty] | 271
25 | Base | 1º Subsolo | C | 107 | 3.7.4 | Caixão Perdido | 6 | C3 | 2.95 | 10.46 | 4 | [6 empty] | 279
26 | Base | 1º Subsolo | C | 107 | 3.7.5 | Barrado | 7 | C4 | 0 | 31.28 | 1 | [6 empty] | 290
27 | Base | 1º Subsolo | C | 107 | 3.7.6 | Floreiras | 8 | JP30AR05 | 19.2 | 85.4 | 1 | [6 empty] | 299
28 | Base | Térreo | A | 108 | 3.8.1 | Banho 01 | 1 | I20EL | 3.66 | 8.14 | 5 | [6 empty] | 325
29 | Base | Térreo | A | 108 | 3.8.1 | Banho 02 | 2 | I20EL | 3.61 | 8.13 | 5 | [6 empty] | 333
30 | Base | Térreo | A | 108 | 3.8.1 | Banho Master | 3 | I20EL | 6.51 | 7.37 | 5 | [6 empty] | 341
31 | Base | Térreo | A | 108 | 3.8.1 | Banho Serviço | 4 | I20EL | 2.59 | 5.08 | 5 | [6 empty] | 349
32 | Base | Térreo | A | 108 | 3.8.1 | Lavabo | 5 | I20EL | 2.7 | 1.84 | 5 | [6 empty] | 357
33 | Base | Térreo | A | 108 | 3.8.1 | Área de Serviço | 6 | I20EL | 3.92 | 2.72 | 5 | [6 empty] | 365
34 | Base | Térreo | A | 108 | 3.8.1 | Lixo | 7 | I20EL | 0.78 | 12.32 | 1 | [6 empty] | 373
35 | Base | Térreo | A | 108 | 3.8.1 | Comp. Lixo | 8 | I20EL | 1.09 | 13.66 | 2 | [6 empty] | 381
36 | Base | Térreo | A | 108 | 3.8.1 | Tubulação Emergente | 9 | I20EL | 0.16 | 0.08 | 5 | [6 empty] | 389
37 | Base | Térreo | A | 108 | 3.8.1 | W.C. Portaria | 10 | I20EL | 4.72 | 2.49 | 1 | [6 empty] | 397
38 | Base | Térreo | A | 108 | 3.8.2 | Shaft | 11 | I20EL | 0.51 | 0.65 | 5 | [6 empty] | 405
39 | Base | Térreo | A | 108 | 3.8.3 | Caixas de Pluvial / Esgoto | 12 | C4RQD3T | 10.4 | 54.3 | 1 | [6 empty] | 416
40 | Base | Térreo | A | 108 | 3.8.4 | Terraço 01 | 13 | I30EL | 16.6 | 3.55 | 1 | [6 empty] | 429
41 | Base | Térreo | A | 108 | 3.8.4 | Terraço 02 | 14 | I30EL | 16.42 | 3.46 | 3 | [6 empty] | 437
42 | Base | Térreo | A | 108 | 3.8.4 | Terraço 03 | 15 | I30EL | 16.58 | 3.55 | 1 | [6 empty] | 445
43 | Base | Térreo | A | 108 | 3.8.5 | Abas | 16 | I30EL | 21.95 | 40.88 | 1 | [6 empty] | 453
44 | Base | Térreo | A | 108 | 3.8.6 | Rampa de Veículos | 17 | M44AC | 39.73 | 7.59 | 1 | [6 empty] | 464
45 | Base | Térreo | A | 108 | 3.8.7 | Rampa de Pedestres | 18 | M44A | 11.64 | 4.38 | 1 | [6 empty] | 480
46 | Base | Térreo | A | 108 | 3.8.7 | Escada Privativa | 19 | M44A | 2.36 | 3.05 | 5 | [6 empty] | 494
47 | Base | Térreo | A | 108 | 3.8.7 | Acessos Privativos | 20 | M44A | 19.23 | 12.56 | 1 | [6 empty] | 508
48 | Base | Térreo | A | 108 | 3.8.7 | Clausura 01 | 21 | M44A | 13.91 | 6.44 | 1 | [6 empty] | 522
49 | Base | Térreo | A | 108 | 3.8.7 | Clausura 02 | 22 | M44A | 4.34 | 2.26 | 1 | [6 empty] | 536
50 | Base | Térreo | A | 108 | 3.8.7 | Circulação | 23 | M44A | 144.93 | 36.08 | 1 | [6 empty] | 550
51 | Base | Térreo | A | 108 | 3.8.7 | Caixão Perdido | 24 | M44A | 43.39 | 10.33 | 5 | [6 empty] | 564
52 | Base | Térreo | A | 108 | 3.8.7 | Lajes sobre enchimento circulação | 25 | M44A | 110.02 | 22.25 | 1 | [6 empty] | 578
53 | Base | Térreo | A | 108 | 3.8.7 | Laje sob enchimento rampa | 26 | M44A | 11.64 | 3.63 | 1 | [6 empty] | 592
54 | Base | Térreo | A | 108 | 3.8.8 | Riacho | 27 | M34AM44AD2 | 7.5 | 8.32 | 1 | [6 empty] | 607
55 | Base | Térreo | A | 108 | 3.8.9 | Jardim Privativo 01 | 28 | M44AR05 | 57.87 | 57.99 | 1 | [6 empty] | 626
56 | Base | Térreo | A | 108 | 3.8.9 | Jardim Privativo 02 | 29 | M44AR05 | 57.09 | 57.7 | 1 | [6 empty] | 642
57 | Base | Térreo | A | 108 | 3.8.9 | Jardim Privativo 03 | 30 | M44AR05 | 56.47 | 57.46 | 1 | [6 empty] | 658
58 | Base | Térreo | A | 108 | 3.8.9 | Jardim Privativo 04 | 31 | M44AR05 | 55.69 | 57.17 | 1 | [6 empty] | 674
59 | Base | Térreo | A | 108 | 3.8.9 | Jardim Privativo 05 | 32 | M44AR05 | 55.06 | 56.93 | 1 | [6 empty] | 690
60 | Base | Térreo | A | 108 | 3.8.9 | Jardim Externos | 33 | M44AR05 | 88.11 | 110.19 | 1 | [6 empty] | 706
61 | Base | Térreo | A | 108 | 3.8.10 | Terraço 04 | 34 | M44AD2 | 44.72 | 6.37 | 5 | [6 empty] | 723
62 | Base | Térreo | B | 109 | 3.9.1 | Banho 01 | 1 | I20EL | 3.66 | 8.14 | 4 | [6 empty] | 831
63 | Base | Térreo | B | 109 | 3.9.1 | Banho 02 | 2 | I20EL | 3.61 | 8.13 | 4 | [6 empty] | 839
64 | Base | Térreo | B | 109 | 3.9.1 | Banho Master | 3 | I20EL | 6.51 | 7.37 | 4 | [6 empty] | 847
65 | Base | Térreo | B | 109 | 3.9.1 | Banho Serviço | 4 | I20EL | 2.59 | 5.08 | 4 | [6 empty] | 855
66 | Base | Térreo | B | 109 | 3.9.1 | Lavabo | 5 | I20EL | 2.7 | 1.84 | 4 | [6 empty] | 863
67 | Base | Térreo | B | 109 | 3.9.1 | Área de Serviço | 6 | I20EL | 3.92 | 2.72 | 4 | [6 empty] | 871
68 | Base | Térreo | B | 109 | 3.9.1 | Comp. Lixo | 7 | I20EL | 1.09 | 13.66 | 2 | [6 empty] | 879
69 | Base | Térreo | B | 109 | 3.9.1 | Tubulação Emergente | 8 | I20EL | 0.16 | 0.08 | 4 | [6 empty] | 887
70 | Base | Térreo | B | 109 | 3.9.2 | Shaft | 9 | I20EL | 0.51 | 0.65 | 4 | [6 empty] | 895
71 | Base | Térreo | B | 109 | 3.9.3 | Terraço 01 | 10 | I30EL | 16.6 | 3.55 | 1 | [6 empty] | 906
72 | Base | Térreo | B | 109 | 3.9.3 | Terraço 02 | 11 | I30EL | 16.42 | 3.46 | 2 | [6 empty] | 914
73 | Base | Térreo | B | 109 | 3.9.3 | Terraço 03 | 12 | I30EL | 16.58 | 3.55 | 1 | [6 empty] | 922
74 | Base | Térreo | B | 109 | 3.9.4 | Abas | 13 | I30EL | 17.64 | 32.71 | 1 | [6 empty] | 930
75 | Base | Térreo | B | 109 | 3.9.5 | Escada Social | 14 | M44A | 7.06 | 6.08 | 2 | [6 empty] | 941
76 | Base | Térreo | B | 109 | 3.9.5 | Escada Privativa | 15 | M44A | 2.36 | 3.05 | 4 | [6 empty] | 955
77 | Base | Térreo | B | 109 | 3.9.5 | Acessos Privativos | 16 | M44A | 14.02 | 9.21 | 1 | [6 empty] | 969
78 | Base | Térreo | B | 109 | 3.9.5 | Clausura 01 | 17 | M44A | 23.15 | 6.17 | 1 | [6 empty] | 983
79 | Base | Térreo | B | 109 | 3.9.5 | Clausura 02 | 18 | M44A | 21.92 | 5.4 | 1 | [6 empty] | 997
80 | Base | Térreo | B | 109 | 3.9.5 | Circulação | 19 | M44A | 34 | 9.97 | 2 | [6 empty] | 1011
81 | Base | Térreo | B | 109 | 3.9.5 | Caixão Perdido | 20 | M44A | 43.39 | 10.33 | 4 | [6 empty] | 1025
82 | Base | Térreo | B | 109 | 3.9.6 | Terraço 04 | 21 | M44AD2 | 44.89 | 5.89 | 2 | [6 empty] | 1040
83 | Base | Térreo | B | 109 | 3.9.6 | Terraço 05 | 22 | M44AD2 | 44.72 | 6.37 | 2 | [6 empty] | 1055
84 | Base | Térreo | B | 109 | 3.9.7 | Jardim Privativo 01 | 23 | M44AR05 | 54.12 | 56.6 | 1 | [6 empty] | 1071
85 | Base | Térreo | B | 109 | 3.9.7 | Jardim Privativo 02 | 24 | M44AR05 | 53.49 | 56.37 | 1 | [6 empty] | 1087
86 | Base | Térreo | B | 109 | 3.9.7 | Jardim Privativo 03 | 25 | M44AR05 | 52.72 | 56.06 | 1 | [6 empty] | 1103
87 | Base | Térreo | B | 109 | 3.9.7 | Jardim Privativo 04 | 26 | M44AR05 | 52.09 | 55.83 | 1 | [6 empty] | 1119
88 | Base | Térreo | B | 109 | 3.9.9 | Caixas de Pluvial / Esgoto | 27 | C4RQD3T | 6.7 | 35.36 | 1 | [6 empty] | 1136
89 | Base | Térreo | C | 110 | 3.10.1 | Banho 01 | 1 | I20EL | 3.66 | 8.14 | 4 | [6 empty] | 1243
90 | Base | Térreo | C | 110 | 3.10.1 | Banho 02 | 2 | I20EL | 3.61 | 8.13 | 4 | [6 empty] | 1251
91 | Base | Térreo | C | 110 | 3.10.1 | Banho Master | 3 | I20EL | 6.51 | 7.37 | 4 | [6 empty] | 1259
92 | Base | Térreo | C | 110 | 3.10.1 | Banho Serviço | 4 | I20EL | 2.59 | 5.08 | 4 | [6 empty] | 1267
93 | Base | Térreo | C | 110 | 3.10.1 | Lavabo | 5 | I20EL | 2.7 | 1.84 | 4 | [6 empty] | 1275
94 | Base | Térreo | C | 110 | 3.10.1 | Área de Serviço | 6 | I20EL | 3.92 | 2.72 | 4 | [6 empty] | 1283
95 | Base | Térreo | C | 110 | 3.10.1 | Comp. Lixo | 7 | I20EL | 1.09 | 13.66 | 2 | [6 empty] | 1291
96 | Base | Térreo | C | 110 | 3.10.1 | Tubulação Emergente | 8 | I20EL | 0.16 | 0.08 | 4 | [6 empty] | 1299
97 | Base | Térreo | C | 110 | 3.10.2 | Shaft | 9 | I20EL | 0.51 | 0.65 | 4 | [6 empty] | 1307
98 | Base | Térreo | C | 110 | 3.10.3 | Terraço 01 | 10 | I30EL | 16.6 | 3.55 | 1 | [6 empty] | 1318
99 | Base | Térreo | C | 110 | 3.10.3 | Terraço 02 | 11 | I30EL | 16.42 | 3.46 | 2 | [6 empty] | 1326
100 | Base | Térreo | C | 110 | 3.10.3 | Terraço 03 | 12 | I30EL | 16.58 | 3.55 | 1 | [6 empty] | 1334
101 | Base | Térreo | C | 110 | 3.10.4 | Abas | 13 | I30EL | 17.64 | 32.71 | 1 | [6 empty] | 1342
102 | Base | Térreo | C | 110 | 3.10.5 | Rampa | 14 | M44A | 11.78 | 3.63 | 1 | [6 empty] | 1353
103 | Base | Térreo | C | 110 | 3.10.5 | Escada Social | 15 | M44A | 4.69 | 4.72 | 1 | [6 empty] | 1367
104 | Base | Térreo | C | 110 | 3.10.5 | Escada Privativa | 16 | M44A | 2.36 | 3.05 | 4 | [6 empty] | 1381
105 | Base | Térreo | C | 110 | 3.10.5 | Acesso Social | 17 | M44A | 12.12 | 7.11 | 1 | [6 empty] | 1395
106 | Base | Térreo | C | 110 | 3.10.5 | Acessos Privativos | 18 | M44A | 12.64 | 8.69 | 1 | [6 empty] | 1409
107 | Base | Térreo | C | 110 | 3.10.5 | Trocadores de Calor | 19 | M44A | 7.78 | 3.43 | 1 | [6 empty] | 1423
108 | Base | Térreo | C | 110 | 3.10.5 | Caixão Perdido | 20 | M44A | 43.39 | 10.33 | 4 | [6 empty] | 1437
109 | Base | Térreo | C | 110 | 3.10.5 | Caixão Perdido Lazer | 21 | M44A | 101.14 | 24.22 | 1 | [6 empty] | 1451
110 | Base | Térreo | C | 110 | 3.10.5 | Caixão Perdido Vertedouro | 22 | M44A | 9.58 | 11.81 | 1 | [6 empty] | 1465
111 | Base | Térreo | C | 110 | 3.10.6 | Parede Ducha | 23 | D2 | 0 | 2.77 | 1 | [6 empty] | 1480
112 | Base | Térreo | C | 110 | 3.10.7 | Terraço 04 | 24 | M44AD2 | 44.89 | 5.89 | 2 | [6 empty] | 1489
113 | Base | Térreo | C | 110 | 3.10.7 | Terraço 05 | 25 | M44AD2 | 44.72 | 6.37 | 2 | [6 empty] | 1504
114 | Base | Térreo | C | 110 | 3.10.7 | Lazer | 26 | M44AD2 | 101.14 | 24.2 | 1 | [6 empty] | 1519
115 | Base | Térreo | C | 110 | 3.10.8 | Vertedouro | 27 | M44AD2 | 9.58 | 23.25 | 1 | [6 empty] | 1535
116 | Base | Térreo | C | 110 | 3.10.9 | Piscina Raia | 28 | M34AM44AD2 | 70.68 | 101.26 | 1 | [6 empty] | 1552
117 | Base | Térreo | C | 110 | 3.10.10 | Jardim Privativo 01 | 29 | M44AR05 | 51.13 | 55.48 | 1 | [6 empty] | 1571
118 | Base | Térreo | C | 110 | 3.10.10 | Jardim Privativo 02 | 30 | M44AR05 | 50.51 | 55.24 | 1 | [6 empty] | 1587
119 | Base | Térreo | C | 110 | 3.10.10 | Jardim Privativo 03 | 31 | M44AR05 | 49.74 | 54.94 | 1 | [6 empty] | 1603
120 | Base | Térreo | C | 110 | 3.10.10 | Jardim Privativo 04 | 32 | M44AR05 | 49.12 | 54.72 | 1 | [6 empty] | 1619
121 | Base | Térreo | C | 110 | 3.10.10 | Jardins Externos | 33 | M44AR05 | 41.52 | 108.18 | 1 | [6 empty] | 1635
122 | Base | Térreo | C | 110 | 3.10.10 | Acesso Câmara Transformadora | 34 | M44AR05 | 10.37 | 9.99 | 1 | [6 empty] | 1651
123 | Base | Térreo | C | 110 | 3.10.11 | Caixas de Pluvial / Esgoto | 35 | C4RQD3T | 9.12 | 46.26 | 1 | [6 empty] | 1668
124 | Base | 1º Pavimento | A | 111 | 3.11.1 | Banho 01 | 1 | I20EL | 3.66 | 8.14 | 5 | [6 empty] | 1774
125 | Base | 1º Pavimento | A | 111 | 3.11.1 | Banho 02 | 2 | I20EL | 3.61 | 8.13 | 5 | [6 empty] | 1782
126 | Base | 1º Pavimento | A | 111 | 3.11.1 | Banho Master | 3 | I20EL | 6.51 | 7.37 | 5 | [6 empty] | 1790
127 | Base | 1º Pavimento | A | 111 | 3.11.1 | Banho Serviço | 4 | I20EL | 2.44 | 5.01 | 5 | [6 empty] | 1798
128 | Base | 1º Pavimento | A | 111 | 3.11.1 | Lavabo | 5 | I20EL | 2.65 | 1.84 | 5 | [6 empty] | 1806
129 | Base | 1º Pavimento | A | 111 | 3.11.1 | Área de Serviço | 6 | I20EL | 3.45 | 2.1 | 5 | [6 empty] | 1814
130 | Base | 1º Pavimento | A | 111 | 3.11.1 | Lixo | 7 | I20EL | 0.78 | 12.32 | 1 | [6 empty] | 1822
131 | Base | 1º Pavimento | A | 111 | 3.11.1 | Comp. Lixo | 8 | I20EL | 1.09 | 13.66 | 2 | [6 empty] | 1830
132 | Base | 1º Pavimento | A | 111 | 3.11.1 | Tubulação Emergente | 9 | I20EL | 0.16 | 0.08 | 5 | [6 empty] | 1838
133 | Base | 1º Pavimento | A | 111 | 3.11.2 | Shaft | 10 | I20EL | 0.47 | 0.77 | 5 | [6 empty] | 1846
134 | Base | 1º Pavimento | A | 111 | 3.11.3 | Terraço 01 | 11 | I30EL | 16.6 | 3.55 | 1 | [6 empty] | 1857
135 | Base | 1º Pavimento | A | 111 | 3.11.3 | Terraço 02 | 12 | I30EL | 16.42 | 3.46 | 3 | [6 empty] | 1865
136 | Base | 1º Pavimento | A | 111 | 3.11.3 | Terraço 03 | 13 | I30EL | 16.58 | 3.55 | 1 | [6 empty] | 1873
137 | Base | 1º Pavimento | A | 111 | 3.11.3 | Terraço 04 | 14 | I30EL | 19.68 | 5.5 | 1 | [6 empty] | 1881
138 | Base | 1º Pavimento | A | 111 | 3.11.3 | Terraço 05 | 15 | I30EL | 19.3 | 5.31 | 3 | [6 empty] | 1889
139 | Base | 1º Pavimento | A | 111 | 3.11.3 | Terraço 06 | 16 | I30EL | 21.84 | 5.98 | 1 | [6 empty] | 1897
140 | Base | 1º Pavimento | A | 111 | 3.11.4 | Abas Terraços | 17 | I30EL | 21.95 | 40.88 | 1 | [6 empty] | 1905
141 | Base | 1º Pavimento | A | 111 | 3.11.4 | Abas Floreiras | 18 | I30EL | 5.09 | 34.02 | 1 | [6 empty] | 1915
142 | Base | 1º Pavimento | A | 111 | 3.11.4 | Caixões Perdidos | 19 | I30EL | 23.43 | 35.14 | 1 | [6 empty] | 1925
143 | Base | 1º Pavimento | A | 111 | 3.11.4 | Laje Impermeabilizada 01 | 20 | I30EL | 1.71 | 1.83 | 2 | [6 empty] | 1935
144 | Base | 1º Pavimento | A | 111 | 3.11.5 | Floreiras | 21 | JP30AR05 | 27.92 | 95.79 | 1 | [6 empty] | 1946
145 | Base | 1º Pavimento | A | 111 | 3.11.6 | Laje Impermeabilizada 02 | 22 | M44A | 0.83 | 1.66 | 1 | [6 empty] | 1961
146 | Base | 1º Pavimento | A | 111 | 3.11.6 | Laje Impermeabilizada 03 | 23 | M44A | 2.56 | 2.56 | 5 | [6 empty] | 1975
147 | Base | 1º Pavimento | A | 111 | 3.11.6 | Laje Impermeabilizada 04 | 24 | M44A | 11.68 | 5.23 | 1 | [6 empty] | 1989
148 | Base | 1º Pavimento | A | 111 | 3.11.7 | Cobertura Verde 01 | 25 | M44AR05 | 7.48 | 36.24 | 1 | [6 empty] | 2004
149 | Base | 1º Pavimento | A | 111 | 3.11.7 | Cobertura Verde 02 | 26 | M44AR05 | 15.1 | 70.64 | 2 | [6 empty] | 2020
150 | Base | 1º Pavimento | B | 112 | 3.12.1 | Banho 01 | 1 | I20EL | 3.66 | 8.14 | 4 | [6 empty] | 2049
151 | Base | 1º Pavimento | B | 112 | 3.12.1 | Banho 02 | 2 | I20EL | 3.61 | 8.13 | 4 | [6 empty] | 2057
152 | Base | 1º Pavimento | B | 112 | 3.12.1 | Banho Master | 3 | I20EL | 6.51 | 7.37 | 4 | [6 empty] | 2065
153 | Base | 1º Pavimento | B | 112 | 3.12.1 | Banho Serviço | 4 | I20EL | 2.44 | 5.01 | 4 | [6 empty] | 2073
154 | Base | 1º Pavimento | B | 112 | 3.12.1 | Lavabo | 5 | I20EL | 2.65 | 1.84 | 4 | [6 empty] | 2081
155 | Base | 1º Pavimento | B | 112 | 3.12.1 | Área de Serviço | 6 | I20EL | 3.45 | 2.1 | 4 | [6 empty] | 2089
156 | Base | 1º Pavimento | B | 112 | 3.12.1 | Comp. Lixo | 7 | I20EL | 1.09 | 13.66 | 2 | [6 empty] | 2097
157 | Base | 1º Pavimento | B | 112 | 3.12.1 | Tubulação Emergente | 8 | I20EL | 0.16 | 0.08 | 4 | [6 empty] | 2105
158 | Base | 1º Pavimento | B | 112 | 3.12.2 | Shaft | 9 | I20EL | 0.47 | 0.77 | 4 | [6 empty] | 2113
159 | Base | 1º Pavimento | B | 112 | 3.12.3 | Terraço 01 | 10 | I30EL | 16.6 | 3.55 | 1 | [6 empty] | 2124
160 | Base | 1º Pavimento | B | 112 | 3.12.3 | Terraço 02 | 11 | I30EL | 16.42 | 3.46 | 2 | [6 empty] | 2132
161 | Base | 1º Pavimento | B | 112 | 3.12.3 | Terraço 03 | 12 | I30EL | 16.58 | 3.55 | 1 | [6 empty] | 2140
162 | Base | 1º Pavimento | B | 112 | 3.12.3 | Terraço 04 | 13 | I30EL | 21.84 | 5.98 | 2 | [6 empty] | 2148
163 | Base | 1º Pavimento | B | 112 | 3.12.3 | Terraço 05 | 14 | I30EL | 19.3 | 5.31 | 2 | [6 empty] | 2156
164 | Base | 1º Pavimento | B | 112 | 3.12.4 | Abas Terraços | 15 | I30EL | 17.64 | 32.71 | 1 | [6 empty] | 2164
165 | Base | 1º Pavimento | B | 112 | 3.12.4 | Abas Floreiras | 16 | I30EL | 4.18 | 27.94 | 1 | [6 empty] | 2174
166 | Base | 1º Pavimento | B | 112 | 3.12.4 | Caixões Perdidos | 17 | I30EL | 19.27 | 28.89 | 1 | [6 empty] | 2184
167 | Base | 1º Pavimento | B | 112 | 3.12.4 | Laje Impermeabilizada 01 | 18 | I30EL | 4.55 | 4.13 | 1 | [6 empty] | 2194
168 | Base | 1º Pavimento | B | 112 | 3.12.4 | Laje Impermeabilizada 02 | 19 | I30EL | 3.93 | 3.63 | 2 | [6 empty] | 2204
169 | Base | 1º Pavimento | B | 112 | 3.12.4 | Laje Impermeabilizada 03 | 20 | I30EL | 1.71 | 1.83 | 1 | [6 empty] | 2214
170 | Base | 1º Pavimento | B | 112 | 3.12.4 | Laje Impermeabilizada 04 | 21 | I30EL | 5.14 | 4.61 | 1 | [6 empty] | 2224
171 | Base | 1º Pavimento | B | 112 | 3.12.5 | Laje Impermeabilizada 05 | 22 | M44A | 2.56 | 2.56 | 4 | [6 empty] | 2235
172 | Base | 1º Pavimento | B | 112 | 3.12.6 | Floreiras | 23 | JP30AR05 | 22.96 | 78.68 | 1 | [6 empty] | 2250
173 | Base | 1º Pavimento | B | 112 | 3.12.7 | Cobertura Verde | 24 | M44AR05 | 15.1 | 70.64 | 2 | [6 empty] | 2265
174 | Base | 1º Pavimento | C | 113 | 3.13.1 | Banho 01 | 1 | I20EL | 3.66 | 8.14 | 4 | [6 empty] | 2294
175 | Base | 1º Pavimento | C | 113 | 3.13.1 | Banho 02 | 2 | I20EL | 3.61 | 8.13 | 4 | [6 empty] | 2302
176 | Base | 1º Pavimento | C | 113 | 3.13.1 | Banho Master | 3 | I20EL | 6.51 | 7.37 | 4 | [6 empty] | 2310
177 | Base | 1º Pavimento | C | 113 | 3.13.1 | Banho Serviço | 4 | I20EL | 2.44 | 5.01 | 4 | [6 empty] | 2318
178 | Base | 1º Pavimento | C | 113 | 3.13.1 | Lavabo | 5 | I20EL | 2.65 | 1.84 | 4 | [6 empty] | 2326
179 | Base | 1º Pavimento | C | 113 | 3.13.1 | Área de Serviço | 6 | I20EL | 3.45 | 2.1 | 4 | [6 empty] | 2334
180 | Base | 1º Pavimento | C | 113 | 3.13.1 | Comp. Lixo | 7 | I20EL | 1.09 | 13.66 | 2 | [6 empty] | 2342
181 | Base | 1º Pavimento | C | 113 | 3.13.1 | Tubulação Emergente | 8 | I20EL | 0.16 | 0.08 | 4 | [6 empty] | 2350
182 | Base | 1º Pavimento | C | 113 | 3.13.2 | Shaft | 9 | I20EL | 0.47 | 0.77 | 4 | [6 empty] | 2358
183 | Base | 1º Pavimento | C | 113 | 3.13.3 | Terraço 01 | 10 | I30EL | 16.6 | 3.55 | 1 | [6 empty] | 2369
184 | Base | 1º Pavimento | C | 113 | 3.13.3 | Terraço 02 | 11 | I30EL | 16.42 | 3.46 | 2 | [6 empty] | 2377
185 | Base | 1º Pavimento | C | 113 | 3.13.3 | Terraço 03 | 12 | I30EL | 16.58 | 3.55 | 1 | [6 empty] | 2385
186 | Base | 1º Pavimento | C | 113 | 3.13.3 | Terraço 04 | 13 | I30EL | 21.84 | 5.98 | 2 | [6 empty] | 2393
187 | Base | 1º Pavimento | C | 113 | 3.13.3 | Terraço 05 | 14 | I30EL | 19.3 | 5.31 | 2 | [6 empty] | 2401
188 | Base | 1º Pavimento | C | 113 | 3.13.4 | Abas Terraços | 15 | I30EL | 17.64 | 32.71 | 1 | [6 empty] | 2409
189 | Base | 1º Pavimento | C | 113 | 3.13.4 | Abas Floreiras | 16 | I30EL | 4.18 | 27.94 | 1 | [6 empty] | 2419
190 | Base | 1º Pavimento | C | 113 | 3.13.4 | Caixões Perdidos | 17 | I30EL | 19.28 | 28.89 | 1 | [6 empty] | 2429
191 | Base | 1º Pavimento | C | 113 | 3.13.4 | Laje Impermeabilizada 01 | 18 | I30EL | 0.78 | 1.08 | 1 | [6 empty] | 2439
192 | Base | 1º Pavimento | C | 113 | 3.13.4 | Laje Impermeabilizada 02 | 19 | I30EL | 1.71 | 1.83 | 1 | [6 empty] | 2449
193 | Base | 1º Pavimento | C | 113 | 3.13.4 | Laje Impermeabilizada 03 | 20 | I30EL | 2.42 | 2.06 | 1 | [6 empty] | 2459
194 | Base | 1º Pavimento | C | 113 | 3.13.5 | Laje Impermeabilizada 04 | 21 | M44A | 7.06 | 5.47 | 1 | [6 empty] | 2470
195 | Base | 1º Pavimento | C | 113 | 3.13.5 | Laje Impermeabilizada 05 | 22 | M44A | 2.56 | 2.56 | 4 | [6 empty] | 2484
196 | Base | 1º Pavimento | C | 113 | 3.13.6 | Floreiras | 23 | JP30AR05 | 22.96 | 78.68 | 1 | [6 empty] | 2499
197 | Base | 1º Pavimento | C | 113 | 3.13.7 | Cobertura Verde | 24 | M44AR05 | 15.1 | 70.64 | 2 | [6 empty] | 2514
198 | Base | 2º Pavimento | A | 114 | 3.14.1 | Banho Serviço | 1 | I20EL | 2.32 | 4.95 | 5 | [6 empty] | 2543
199 | Base | 2º Pavimento | A | 114 | 3.14.1 | Banho Piscina | 2 | I20EL | 2.59 | 1.81 | 5 | [6 empty] | 2551
200 | Base | 2º Pavimento | A | 114 | 3.14.1 | Lavabo | 3 | I20EL | 2.64 | 1.86 | 5 | [6 empty] | 2559
201 | Base | 2º Pavimento | A | 114 | 3.14.1 | Terraço Serviço | 4 | I20EL | 4.72 | 3.41 | 5 | [6 empty] | 2567
202 | Base | 2º Pavimento | A | 114 | 3.14.1 | Lixo | 5 | I20EL | 0.78 | 12.32 | 1 | [6 empty] | 2575
203 | Base | 2º Pavimento | A | 114 | 3.14.1 | Comp. Lixo | 6 | I20EL | 1.09 | 13.66 | 2 | [6 empty] | 2583
204 | Base | 2º Pavimento | A | 114 | 3.14.1 | Tubulação Emergente | 6 | I20EL | 0.3 | 0.15 | 5 | [6 empty] | 2591
205 | Base | 2º Pavimento | A | 114 | 3.14.2 | Shaft | 7 | I20EL | 0.47 | 0.68 | 5 | [6 empty] | 2599
206 | Base | 2º Pavimento | A | 114 | 3.14.3 | Aba | 9 | I30EL | 32.35 | 35.32 | 1 | [6 empty] | 2610
207 | Base | 2º Pavimento | A | 114 | 3.14.4 | Marquise 01 | 10 | JP30A | 25.82 | 6.65 | 1 | [6 empty] | 2621
208 | Base | 2º Pavimento | A | 114 | 3.14.4 | Marquise 02 | 11 | JP30A | 24.96 | 6.58 | 3 | [6 empty] | 2633
209 | Base | 2º Pavimento | A | 114 | 3.14.4 | Marquise 03 | 12 | JP30A | 27.3 | 7.02 | 1 | [6 empty] | 2645
210 | Base | 2º Pavimento | A | 114 | 3.14.4 | Caixão Perdido Floreira | 13 | JP30A | 1.6 | 2.62 | 5 | [6 empty] | 2657
211 | Base | 2º Pavimento | A | 114 | 3.14.5 | Floreira | 14 | JP30AR05 | 1.6 | 6.12 | 5 | [6 empty] | 2670
212 | Base | 2º Pavimento | A | 114 | 3.14.6 | Jardim | 15 | M44AR05 | 5.69 | 3 | 5 | [6 empty] | 2685
213 | Base | 2º Pavimento | A | 114 | 3.14.7 | Terraço Descoberto 01 | 16 | M44A | 15.22 | 2.9 | 5 | [6 empty] | 2702
214 | Base | 2º Pavimento | A | 114 | 3.14.8 | Terraço Descoberto 02 | 17 | M44AD2 | 65.55 | 12.48 | 5 | [6 empty] | 2717
215 | Base | 2º Pavimento | B | 115 | 3.15.1 | Banho Serviço | 1 | I20EL | 2.32 | 4.95 | 4 | [6 empty] | 2768
216 | Base | 2º Pavimento | B | 115 | 3.15.1 | Banho Piscina | 2 | I20EL | 2.59 | 1.81 | 4 | [6 empty] | 2776
217 | Base | 2º Pavimento | B | 115 | 3.15.1 | Lavabo | 3 | I20EL | 2.64 | 1.86 | 4 | [6 empty] | 2784
218 | Base | 2º Pavimento | B | 115 | 3.15.1 | Terraço Serviço | 4 | I20EL | 4.72 | 3.41 | 4 | [6 empty] | 2792
219 | Base | 2º Pavimento | B | 115 | 3.15.1 | Comp. Lixo | 5 | I20EL | 1.09 | 13.66 | 2 | [6 empty] | 2800
220 | Base | 2º Pavimento | B | 115 | 3.15.1 | Tubulação Emergente | 6 | I20EL | 0.3 | 0.15 | 4 | [6 empty] | 2808
221 | Base | 2º Pavimento | B | 115 | 3.15.2 | Shaft | 7 | I20EL | 0.47 | 0.68 | 4 | [6 empty] | 2816
222 | Base | 2º Pavimento | B | 115 | 3.15.3 | Aba | 8 | I30EL | 24.49 | 28.36 | 1 | [6 empty] | 2827
223 | Base | 2º Pavimento | B | 115 | 3.15.4 | Floreira | 9 | JP30AR05 | 1.6 | 6.12 | 4 | [6 empty] | 2838
224 | Base | 2º Pavimento | B | 115 | 3.15.5 | Marquise 01 | 10 | JP30A | 27.3 | 6.68 | 2 | [6 empty] | 2853
225 | Base | 2º Pavimento | B | 115 | 3.15.5 | Marquise 02 | 11 | JP30A | 24.96 | 6.28 | 2 | [6 empty] | 2865
226 | Base | 2º Pavimento | B | 115 | 3.15.5 | Caixão Perdido Floreira | 12 | JP30A | 1.6 | 2.62 | 4 | [6 empty] | 2877
227 | Base | 2º Pavimento | B | 115 | 3.15.6 | Terraço Descoberto 01 | 13 | M44A | 15.22 | 2.9 | 4 | [6 empty] | 2890
228 | Base | 2º Pavimento | B | 115 | 3.15.7 | Jardim | 14 | M44AR05 | 5.69 | 3 | 4 | [6 empty] | 2905
229 | Base | 2º Pavimento | B | 115 | 3.15.8 | Terraço Descoberto 02 | 15 | M44AD2 | 65.55 | 12.48 | 4 | [6 empty] | 2922
230 | Base | 2º Pavimento | C | 116 | 3.16.1 | Banho Serviço | 1 | I20EL | 2.32 | 4.95 | 4 | [6 empty] | 2973
231 | Base | 2º Pavimento | C | 116 | 3.16.1 | Banho Piscina | 2 | I20EL | 2.74 | 1.89 | 4 | [6 empty] | 2981
232 | Base | 2º Pavimento | C | 116 | 3.16.1 | Lavabo | 3 | I20EL | 2.64 | 1.86 | 4 | [6 empty] | 2989
233 | Base | 2º Pavimento | C | 116 | 3.16.1 | Terraço Serviço | 4 | I20EL | 4.72 | 3.41 | 4 | [6 empty] | 2997
234 | Base | 2º Pavimento | C | 116 | 3.16.1 | Comp. Lixo | 5 | I20EL | 1.09 | 13.66 | 2 | [6 empty] | 3005
235 | Base | 2º Pavimento | C | 116 | 3.16.1 | Tubulação Emergente | 6 | I20EL | 0.3 | 0.15 | 4 | [6 empty] | 3013
236 | Base | 2º Pavimento | C | 116 | 3.16.2 | Shaft | 7 | I20EL | 0.47 | 0.68 | 4 | [6 empty] | 3021
237 | Base | 2º Pavimento | C | 116 | 3.16.3 | Aba | 8 | I30EL | 24.49 | 28.36 | 1 | [6 empty] | 3032
238 | Base | 2º Pavimento | C | 116 | 3.16.4 | Floreira | 9 | JP30AR05 | 1.6 | 6.12 | 4 | [6 empty] | 3043
239 | Base | 2º Pavimento | C | 116 | 3.16.5 | Marquise 01 | 10 | JP30A | 26.57 | 6.68 | 2 | [6 empty] | 3058
240 | Base | 2º Pavimento | C | 116 | 3.16.5 | Marquise 02 | 11 | JP30A | 24.54 | 6.12 | 2 | [6 empty] | 3070
241 | Base | 2º Pavimento | C | 116 | 3.16.5 | Caixão Perdido Floreira | 12 | JP30A | 1.6 | 2.62 | 4 | [6 empty] | 3082
242 | Base | 2º Pavimento | C | 116 | 3.16.6 | Terraço Descoberto 01 | 13 | M44A | 15.22 | 2.9 | 4 | [6 empty] | 3095
243 | Base | 2º Pavimento | C | 116 | 3.16.7 | Jardim | 14 | M44AR05 | 5.69 | 3 | 4 | [6 empty] | 3110
244 | Base | 2º Pavimento | C | 116 | 3.16.8 | Terraço Descoberto 02 | 15 | M44AD2 | 65.43 | 12.48 | 4 | [6 empty] | 3127
245 | Base | Cobertura | A | 117 | 3.17.1 | Laje Impermeabilizada 01 | 1 | M44A | 3.39 | 2.95 | 2 | [6 empty] | 3179
246 | Base | Cobertura | A | 117 | 3.17.1 | Laje Impermeabilizada 02 | 2 | M44A | 7.06 | 4.42 | 2 | [6 empty] | 3193
247 | Base | Cobertura | A | 117 | 3.17.1 | Laje Impermeabilizada 03 | 3 | M44A | 7.25 | 3.51 | 2 | [6 empty] | 3207
248 | Base | Cobertura | A | 117 | 3.17.1 | Laje Impermeabilizada 04 | 4 | M44A | 4.8 | 3.81 | 2 | [6 empty] | 3221
249 | Base | Cobertura | A | 117 | 3.17.1 | Laje Impermeabilizada 05 | 5 | M44A | 8.29 | 4.6 | 2 | [6 empty] | 3235
250 | Base | Cobertura | A | 117 | 3.17.1 | Laje Impermeabilizada 06 | 6 | M44A | 33.41 | 9.84 | 1 | [6 empty] | 3249
251 | Base | Cobertura | A | 117 | 3.17.1 | Laje Impermeabilizada 07 | 7 | M44A | 7.09 | 4.64 | 1 | [6 empty] | 3263
252 | Base | Cobertura | A | 117 | 3.17.1 | Laje Impermeabilizada 08 | 8 | M44A | 8.59 | 4.68 | 1 | [6 empty] | 3277
253 | Base | Cobertura | A | 117 | 3.17.2 | Laje Impermeabilizada 09 | 9 | M44AXPS | 10.63 | 9.16 | 1 | [6 empty] | 3292
254 | Base | Cobertura | A | 117 | 3.17.2 | Laje Impermeabilizada 10 | 10 | M44AXPS | 13.95 | 8.1 | 1 | [6 empty] | 3308
255 | Base | Cobertura | A | 117 | 3.17.2 | Laje Impermeabilizada 11 | 11 | M44AXPS | 24.16 | 11.39 | 2 | [6 empty] | 3324
256 | Base | Cobertura | A | 117 | 3.17.2 | Laje Impermeabilizada 12 | 12 | M44AXPS | 449.14 | 95.34 | 1 | [6 empty] | 3340
257 | Base | Cobertura | A | 117 | 3.17.3 | Cobertura Dutos | 13 | I30 | 5.83 | 5.88 | 1 | [6 empty] | 3357
258 | Base | Cobertura | B | 118 | 3.18.1 | Laje Impermeabilizada 01 | 1 | M44A | 3.39 | 2.95 | 2 | [6 empty] | 3378
259 | Base | Cobertura | B | 118 | 3.18.1 | Laje Impermeabilizada 02 | 2 | M44A | 7.06 | 4.42 | 2 | [6 empty] | 3392
260 | Base | Cobertura | B | 118 | 3.18.1 | Laje Impermeabilizada 03 | 3 | M44A | 7.25 | 3.51 | 1 | [6 empty] | 3406
261 | Base | Cobertura | B | 118 | 3.18.1 | Laje Impermeabilizada 04 | 4 | M44A | 4.8 | 3.81 | 2 | [6 empty] | 3420
262 | Base | Cobertura | B | 118 | 3.18.1 | Laje Impermeabilizada 05 | 5 | M44A | 8.29 | 4.6 | 2 | [6 empty] | 3434
263 | Base | Cobertura | B | 118 | 3.18.1 | Laje Impermeabilizada 06 | 6 | M44A | 33.41 | 9.84 | 1 | [6 empty] | 3448
264 | Base | Cobertura | B | 118 | 3.18.2 | Laje Impermeabilizada 07 | 7 | M44AXPS | 10.63 | 9.16 | 2 | [6 empty] | 3463
265 | Base | Cobertura | B | 118 | 3.18.2 | Laje Impermeabilizada 08 | 8 | M44AXPS | 24.19 | 11.37 | 2 | [6 empty] | 3479
266 | Base | Cobertura | B | 118 | 3.18.2 | Laje Impermeabilizada 09 | 9 | M44AXPS | 335.83 | 70.5 | 1 | [6 empty] | 3495
267 | Base | Cobertura | B | 118 | 3.18.3 | Cobertura Dutos | 10 | I30 | 5.04 | 5.07 | 1 | [6 empty] | 3512
268 | Base | Cobertura | C | 119 | 3.19.1 | Laje Impermeabilizada 01 | 1 | M44A | 3.39 | 2.95 | 2 | [6 empty] | 3533
269 | Base | Cobertura | C | 119 | 3.19.1 | Laje Impermeabilizada 02 | 2 | M44A | 7.06 | 4.42 | 2 | [6 empty] | 3547
270 | Base | Cobertura | C | 119 | 3.19.1 | Laje Impermeabilizada 03 | 3 | M44A | 7.25 | 3.51 | 1 | [6 empty] | 3561
271 | Base | Cobertura | C | 119 | 3.19.1 | Laje Impermeabilizada 04 | 4 | M44A | 4.8 | 3.81 | 2 | [6 empty] | 3575
272 | Base | Cobertura | C | 119 | 3.19.1 | Laje Impermeabilizada 05 | 5 | M44A | 8.29 | 4.6 | 2 | [6 empty] | 3589
273 | Base | Cobertura | C | 119 | 3.19.1 | Laje Impermeabilizada 06 | 6 | M44A | 33.41 | 9.84 | 1 | [6 empty] | 3603
274 | Base | Cobertura | C | 119 | 3.19.2 | Laje Impermeabilizada 07 | 7 | M44AXPS | 10.63 | 9.16 | 2 | [6 empty] | 3618
275 | Base | Cobertura | C | 119 | 3.19.2 | Laje Impermeabilizada 08 | 8 | M44AXPS | 24.19 | 11.37 | 2 | [6 empty] | 3634
276 | Base | Cobertura | C | 119 | 3.19.2 | Laje Impermeabilizada 09 | 9 | M44AXPS | 335.83 | 70.5 | 1 | [6 empty] | 3650
277 | Base | Cobertura | C | 119 | 3.19.3 | Cobertura Dutos | 10 | I30 | 5.04 | 5.07 | 1 | [6 empty] | 3667
278 | Opcional piscina | Térreo | A | 108 | 3.8.9 | Jardim Privativo | A | M44AR05 | 45.37 | 81.14 | 1 | [6 empty] | 743
279 | Opcional piscina | Térreo | A | 108 | 3.8.7 | Laje sob piscina | B | M44A | 12.5 | 0 | 1 | [6 empty] | 760
280 | Opcional piscina | Térreo | A | 108 | 3.8.7 | Laje sob enchimento piscina | C | M44A | 4.62 | 5.09 | 1 | [6 empty] | 774
281 | Opcional piscina | Térreo | A | 108 | 3.8.7 | Casa de Bombas | D | M44A | 3.73 | 2.49 | 1 | [6 empty] | 788
282 | Opcional piscina | Térreo | A | 108 | 3.8.11 | Piscina | E | M44AD2 | 12.5 | 25.49 | 1 | [6 empty] | 803
283 | Opcional piscina | Térreo | B | 109 | 3.9.7 | Jardim Privativo | A | M44AR05 | 40.99 | 79.52 | 1 | [6 empty] | 1153
284 | Opcional piscina | Térreo | B | 109 | 3.9.5 | Laje sob piscina | B | M44A | 12.5 | 0 | 1 | [6 empty] | 1170
285 | Opcional piscina | Térreo | B | 109 | 3.9.5 | Laje sob enchimento piscina | C | M44A | 4.62 | 5.09 | 1 | [6 empty] | 1184
286 | Opcional piscina | Térreo | B | 109 | 3.9.5 | Casa de Bombas | D | M44A | 3.73 | 2.49 | 1 | [6 empty] | 1198
287 | Opcional piscina | Térreo | B | 109 | 3.9.9 | Piscina | E | M44AD2 | 12.5 | 25.49 | 1 | [6 empty] | 1213
288 | Opcional piscina | Térreo | C | 110 | 3.10.10 | Jardim Privativo | A | M44AR05 | 38.01 | 78.38 | 1 | [6 empty] | 1685
289 | Opcional piscina | Térreo | C | 110 | 3.10.5 | Laje sob piscina | B | M44A | 12.5 | 0 | 1 | [6 empty] | 1702
290 | Opcional piscina | Térreo | C | 110 | 3.10.5 | Laje sob enchimento piscina | C | M44A | 4.62 | 5.09 | 1 | [6 empty] | 1716
291 | Opcional piscina | Térreo | C | 110 | 3.10.5 | Casa de Bombas | D | M44A | 3.73 | 2.49 | 1 | [6 empty] | 1730
292 | Opcional piscina | Térreo | C | 110 | 3.10.11 | Piscina | E | M44AD2 | 12.5 | 25.49 | 1 | [6 empty] | 1745
293 | Opcional piscina | 2º Pavimento | A | 114 | 3.14.9 | Piscina | A | M34AM44AD2 | 7.29 | 17.2 | 1 | [6 empty] | 2737
294 | Opcional piscina | 2º Pavimento | B | 115 | 3.15.9 | Piscina | A | M34AM44AD2 | 7.29 | 17.2 | 1 | [6 empty] | 2942
295 | Opcional piscina | 2º Pavimento | C | 116 | 3.16.9 | Piscina | A | M34AM44AD2 | 7.29 | 17.2 | 1 | [6 empty] | 3147

## Especificação dos Sistemas
Código | Família | Especificação completa (conforme projeto)
I20EL | Membranas acrílicas | membrana de polímero acrílico sem cimento (2,0 kg/m²) com resistência à alcalinidade estruturada com tela de poliéster nos pontos críticos - REF. SIKA BAUCRYL; MC DF9; ICOPER HP; PROCRYL IMPER;
I30EL | Membranas acrílicas | membrana de polímero acrílico sem cimento (3,0 kg/m²) com resistência à alcalinidade estruturada com tela de poliéster nos pontos críticos - REF. SIKA BAUCRYL; MC DF9; ICOPER HP; PROCRYL IMPER;
I30 | Membranas acrílicas | membrana acrílica estruturada com tela de poliéster nos pontos críticos (3,0 kg/m²)
D2 | Membranas acrílicas | membrana de polímero acrílico com cimento estruturada com tela de poliéster nos pontos críticos (2,0 kg/m²)
C3 | Cimentícios | argamassa polimérica rígida estruturada com tela de poliéster nos pontos críticos (3,0 kg/m²)
C4 | Cimentícios | argamassa polimérica rígida estruturada com tela de poliéster nos pontos críticos (4,0 kg/m²)
C3I20EL | Cimentícios | argamassa polimérica rígida (3,0 kg/m²) + membrana de polímero acrílico sem cimento (2,0 kg/m²) com resistência à alcalinidade estruturada com tela de poliéster nos pontos críticos - REF. SIKA BAUCRYL; MC DF9; ICOPER HP; PROCRYL IMPER;
C4RQD3T | Cimentícios | argamassa polimérica rígida com alta resistência química e estruturada com tela de poliéster nos pontos críticos (4,0 kg/m²) + membrana de polímero acrílico com cimento totalmente estruturada com tela de poliéster (3,0 kg/m²) -
M44A | Mantas asfálticas | manta asfáltica tipo IV 4mm A com acabamento areia/areia aderida com asfalto oxidado (3,0 kg/m²) + banho de asfalto oxidado (2,0 kg/m²)
M44AC | Mantas asfálticas | manta asfáltica tipo IV 4mm A com acabamento areia/areia aderida com asfalto oxidado (3,0 kg/m²) + banho de asfalto oxidado (2,0 kg/m²) + camada de amortecimento
M44AD2 | Mantas asfálticas | manta asfáltica tipo IV 4mm A com acabamento areia/areia aderida com asfalto oxidado (3,0 kg/m²) + banho de asfalto oxidado (2,0 kg/m²) + membrana de polímero acrílico com cimento sob revestimento para combater eflorescência (2,0 kg/m²)
M34AM44AD2 | Mantas asfálticas | manta asfáltica tipo III 4mm A com acabamento areia/areia + manta asfáltica tipo IV 4mm A com acabamento areia/areia aderidas com asfalto oxidado (3,0 kg/m²) + banho de asfalto oxidado (2,0 kg/m²) + membrana de polímero acrílico com cimento sob revestimento para combater eflorescência (2,0 kg/m²)
M44AR05 | Mantas asfálticas | manta asfáltica tipo IV 4mm A com acabamento areia/areia aderida com asfalto oxidado (3,0 kg/m²) + banho de asfalto oxidado (2,0 kg/m²) + pintura de proteção antirraiz sobre a proteção mecânica (0,5 l/m²)
M44AXPS | Mantas asfálticas | manta asfáltica tipo IV 4mm A com acabamento areia/areia aderida com asfalto oxidado (3,0 kg/m²) + banho de asfalto oxidado (2,0 kg/m²) + isolante térmico em XPS com espessura de 2,5cm
JP30A | Poliuretano | primer à base de resina epóxi + membrana à base de poliuretano (3,0 kg/m²) estruturada nos pontos críticos e aspersão de agregado de quartzo # 8 - 14 (1,5 kg/m²) na última camada
JP30AR05 | Poliuretano | primer à base de resina epóxi + membrana à base de poliuretano (3,0 kg/m²) estruturada nos pontos críticos e aspersão de agregado de quartzo # 8 - 14 (1,5 kg/m²) na última camada + pintura de proteção antirraiz sobre a proteção mecânica (0,5 l/m²)

## Pendências
# | Linha(s) na R03 | Ambiente / local | Problema | Impacto | Tratamento neste resumo
1 | 640, 656, 672, 688, 704, 720, 757, 1085, 1101, 1117, 1133, 1167, 1585, 1601, 1617, 1633, 1649, 1665, 1699, 2018, 2034, 2279, 2528, 2699, 2919, 3124 | Proteção mecânica vertical (jardins, terraços) | Custo total (coluna M) multiplica a área da linha de BAIXO (tela), que é vazia: =K641*L640. | Com preço preenchido, o custo da proteção vertical sairia R$ 0. | Não afeta quantidades; corrigir na planilha de origem.
2 | 40, 175, 265, 3361, 3363, 3364, 3516, 3518, 3519, 3671, 3673, 3674 | Tela de poliéster / itens diversos | Custo total digitado como 0 (valor fixo) em vez de fórmula. | Com preço preenchido, o custo dessas linhas sairia R$ 0. | Não afeta quantidades; corrigir na planilha de origem.
3 | 45, 180, 270 | Totais do sistema C3I20EL (subsolos) | Fórmula soma células de cabeçalho/linhas de outros ambientes (ex.: =K7+K19+K31+K43). Hoje dá o valor certo por coincidência. | Frágil: quebra se linhas forem inseridas. | Totais refeitos por SUMIFS a partir da Memória.
4 | todas | Estrutura geral | Totais por sistema/pavimento montados manualmente, célula a célula (96 subtotais). | Alto risco de erro em revisões futuras. | Totais refeitos por SUMIFS; conferidos com a R03 (batem, exceto proteção mecânica acima).